## Compos
Type | Composant
µC | ESP32-S3-WROOM-1-N8R8
RTC | RV-3028-C7
Pressure | BMP390
Light | BH1750
Buttons | SLLB510200
IMU | lsm6dso
HR SPiO2 | MAX30101
Hub HR | MAX32664
Screen
Haptic | HD-EMC0903-LW27

## Power
Composant | Vdd (V) | Mode | I_typ (A) | I_max (ÂµA/mA) | Remarques / Conditions | Power |  | Power modem | Deep Sleep
ESP32-S3 | 3.3 | Deep Sleep | 8e-06 |  | Wi-Fi/BLE off, GPIO hold | 2.64e-05 | W | 0.32715 | 0.021851
ESP32-S3 | 3.3 | Light Sleep | 0.00024 |  | CPU idle, radio off | 0.000792
ESP32-S3 | 3.3 | Modem Sleep | 0.092 |  | 40â€“240 MHz, selon cores actifs | 0.3036
ESP32-S3 | 3.3 | BLE actif | 0.008 |  | Intervalle publicitÃ© typique | 0.0264
ESP32-S3 | 3.3 | Wi-Fi RX | 0.097 |  | RÃ©ception continue | 0.3201
ESP32-S3 | 3.3 | Wi-Fi TX | 0.355 |  | TX @ 17â€“20.5 dBm selon norme | 1.1715
ESP32-S3 | 3.3 | Power Off | 1e-06 |  | CHIP_PU low | 3.3e-06
MAX30101 | 1.8 | Shutdown | 7e-07 | 2.5e-06 |  | 1.26e-06
MAX30101 | 1.8 | Idle (LED off) | 0.0006 | 0.0011 | Pas de pulses LED | 0.00108
MAX30101 | 1.8 | LED active (sport) | 0.01 | 0.15 | 3 LEDs max 50 mA | 0.018
MAX32664 | 1.8 | RTC only | 4.5e-07 |  |  | 8.1e-07
BH1750 | 3.3 | Power Down | 1e-08 | 1e-06 |  | 3.3e-08
BH1750 | 3.3 | H-Resolution | 0.00012 | 0.00019 | Ev=100 lx | 0.000396
BMP390 | 3.3 | Ultra Low Power | 3.2e-06 | 7.4e-06 | x1, x1, 1 Hz | 1.056e-05
BMP390 | 3.3 | Low Power | 4.8e-06 | 9.3e-06 | x2, x1, 1 Hz | 1.584e-05
BMP390 | 3.3 | Standard | 7.8e-06 | 1.28e-05 | x4, x1, 1 Hz | 2.574e-05
BMP390 | 3.3 | High Res | 1.38e-05 | 1.95e-05 | x8, x1, 1 Hz | 4.554e-05
BMP390 | 3.3 | Ultra High Res | 2.62e-05 | 3.35e-05 | x16, x2, 1 Hz | 8.646e-05
BMP390 | 3.3 | Highest Res | 4.64e-05 | 5.92e-05 | x32, x2, 1 Hz | 0.00015312
LSM6DSO | 3.3 | Gyro+Accel High Perf | 0.00055 |  | ODR 104 Hz | 0.001815
LSM6DSO | 3.3 | Accel High Perf | 0.00017 |  | ODR 104 Hz | 0.000561
LSM6DSO | 3.3 | Accel Low Power | 2.6e-05 |  | ODR 52 Hz | 8.58e-05
LSM6DSO | 3.3 | Accel Low Power | 4.5e-06 |  | ODR 1.6 Hz | 1.485e-05
LSM6DSO | 3.3 | Accel Ultra Low Power | 9.5e-06 |  | ODR 52 Hz | 3.135e-05
LSM6DSO | 3.3 | Accel Ultra Low Power | 4.4e-06 |  | ODR 1.6 Hz | 1.452e-05
LSM6DSO | 3.3 | Power Down | 3e-06 |  |  | 9.9e-06
PCA9306 | 3.3 | Active | 0.001 |  | Ron dÃ©pend tension EN | 0.0033
PCA9306 | 3.3 | Idle | 1e-06 |  |  | 3.3e-06
RV-3028 | 3.3 | Timekeeping | 4.5e-08 | 6e-08 | 3.0 V, IÂ²C off, CLKOUT off | 1.485e-07
RV-3028 | 3.3 | I²C burst | 5e-06 | 4e-05 | 3.0 V, 400 kHz | 1.65e-05
RV-3028 | 3.3 | Direct Switching Mode | 9.5e-08 | 1.5e-07 |  | 3.135e-07
RV-3028 | 3.3 | Level Switching Mode | 1.15e-07 | 1.8e-07 |  | 3.795e-07
HD-EMC0903-LW27 | 3.3 | PWM 100% | 0.08 |  |  | 0.264

## ESP32-pins
Pin
IO00
IO01
IO02
IO03
IO04
IO05
IO06
IO07
IO08
IO09
IO10
IO11
IO12
IO13
IO14
IO15
IO16
IO17
IO18
IO19
IO20
IO21
IO26
IO33
IO34
IO35
IO36
IO37
IO38
IO39
IO40
IO41
IO42
IO45
IO46
IO47
IO48

## I2C
Feature | Module | Address |  | HEX
Time | RTC | 1010010b |  | 0x52
Pressure | BMP390 | 1110110 | SDO GND | 0x76
|  | 1110111 | SDO VDD | 0x77
Light | BH1750 | 1011100 | ADDR H | 0x5C
|  | 0100011 | ADDR L | 0x23
IMU |  | 1101010 | SD0 L | 0x6A
|  | 1101011 | SD0 H | 0x6B

## RTC
Module | Params | Value | Unit
RTC | Vmax | 5.5 | V
| Vdd | 3.3 | V
| Vmin | 1.1 | V
| Imax | 6e-08 | A
| Iavg | 4.5e-08 | A
Supercapa | C | 0.22 | F | https://www.mouser.be/ProductDetail/KEMET/FC0V224ZFTBR24?qs=sGAEpiMZZMsCu9HefNWqpsUFdWrjZV9qolPd%2Fj0aoNYGqrqoUfipuQ%3D%3D
Schottky Diode | Vf | 0.34 | V | https://www.mouser.be/ProductDetail/Skyworks-Solutions-Inc/SMS3922-001LF?qs=WMHGlxXAKT974McT9yqRxw%3D%3D
| Ir | 1e-07 | A
Estimated time | AVG | MIN
| 2822068.9655 | 2557500 | s
| 783.908 | 710.4167 | h
| 32.6628 | 29.6007 | d
Schottky Diode | If | 0.05 | A
Rcharge | R | 1000 | ohm
Vcharge | U | 2.96 | V
Tau | RC | 220 | s
Full charge | t | 1100 | s
Icharge | I | 0.00296 | A