## Compos
Type | Composant
µC | ESP32-S3-WROOM-1-N8R8
RTC | RV-3028-C7
Pressure | BMP390
Light | BH1750
Buttons | SLLB510200
IMU | lsm6dso

## ESP32-pins
Pin
IO00
IO01
IO02
IO03
IO04
IO05
IO06
IO07
IO08
IO09
IO10
IO11
IO12
IO13
IO14
IO15
IO16
IO17
IO18
IO19
IO20
IO21
IO26
IO33
IO34
IO35
IO36
IO37
IO38
IO39
IO40
IO41
IO42
IO45
IO46
IO47
IO48

## I2C
Feature | Module | Address |  | HEX
Time | RTC | 1010010b |  | 0x52
Pressure | BMP390 | 1110110 | SDO GND | 0x76
|  | 1110111 | SDO VDD | 0x77
Light | BH1750 | 1011100 | ADDR H | 0x5C
|  | 0100011 | ADDR L | 0x23
IMU |  | 1101010 | SD0 L | 0x6A
|  | 1101011 | SD0 H | 0x6B

## RTC
Module | Params | Value | Unit
RTC | Vmax | 5.5 | V
| Vdd | 3.3 | V
| Vmin | 1.1 | V
| Imax | 6e-08 | A
| Iavg | 4.5e-08 | A
Supercapa | C | 0.22 | F | https://www.mouser.be/ProductDetail/KEMET/FC0V224ZFTBR24?qs=sGAEpiMZZMsCu9HefNWqpsUFdWrjZV9qolPd%2Fj0aoNYGqrqoUfipuQ%3D%3D
Schottky Diode | Vf | 0.34 | V | https://www.mouser.be/ProductDetail/Skyworks-Solutions-Inc/SMS3922-001LF?qs=WMHGlxXAKT974McT9yqRxw%3D%3D
| Ir | 1e-07 | A
Estimated time | AVG | MIN
| 2822068.9655 | 2557500 | s
| 783.908 | 710.4167 | h
| 32.6628 | 29.6007 | d
Schottky Diode | If | 0.05 | A
Rcharge | R | 1000 | ohm
Vcharge | U | 2.96 | V
Tau | RC | 220 | s
Full charge | t | 1100 | s
Icharge | I | 0.00296 | A